## Sheet1
6V Serise
MODEL | VOLTAGE | CAPACITY | DIMENSIONS | [7 empty] | TERMINAL
|  |  | LENGTH |  | WIDTH |  | HEIGHT |  | TOTAL HEIGHT |  | TYPE | PLACE
| (V) | (Ah) | mm | inch | mm | inch | mm | inch | mm | inch
NP0.4-6 | 6 | 0.4 | 57 | 2.24 | 14 | 0.55 | 51 | 2.01 | 51 | 2.01 | PLUG | G
NP1-6 | 6 | 1 | 51 | 2.01 | 42 | 1.65 | 51 | 2.01 | 57 | 2.24 | T1 | A
NP1.2-6 | 6 | 1.2 | 97 | 3.82 | 24 | 0.94 | 52 | 2.05 | 58 | 2.28 | T1 | C
NP2-6 | 6 | 2 | 43 | 1.69 | 37 | 1.46 | 76 | 2.99 | 76 | 2.99 | TAB | L
NP2.8-6 | 6 | 2.8 | 66 | 2.6 | 33 | 1.3 | 97 | 3.82 | 104 | 4.09 | T1 | A
NP2.8-6A | 6 | 2.8 | 66 | 2.6 | 33 | 1.3 | 100 | 3.94 | 106 | 4.17 | T1 | A
NP3.2-6 | 6 | 3.2 | 134 | 5.28 | 35 | 1.38 | 61 | 2.4 | 67 | 2.64 | T1 | C
NP3.2-6A | 6 | 3.2 | 67 | 2.64 | 34 | 1.34 | 118 | 4.65 | 124 | 4.88 | T1 | A
NP3.2-6B | 6 | 3.2 | 125 | 4.92 | 33 | 1.3 | 61 | 2.4 | 67 | 2.64 | T1 | C
NP3.5-6 | 6 | 3.5 | 194 | 7.64 | 25 | 0.98 | 50 | 1.97 | 56 | 2.2 | T1 | C
NP4-6 | 6 | 4 | 70 | 2.76 | 47 | 1.85 | 101 | 3.98 | 107 | 4.21 | T1 | A
NP4.5-6 | 6 | 4.5 | 70 | 2.76 | 47 | 1.85 | 101 | 3.98 | 107 | 4.21 | T1 | A
NP5-6 | 6 | 5 | 70 | 2.76 | 47 | 1.85 | 101 | 3.98 | 107 | 4.21 | T1 | A
NP6.5-6 | 6 | 6.5 | 85 | 3.35 | 47 | 1.85 | 101 | 3.98 | 107 | 4.21 | T1 | A
NP4-6A | 6 | 4 | 70 | 2.76 | 47 | 1.85 | 101 | 3.98 | 106 | 4.17 | TAB | A
NP4.5-6A | 6 | 4.5 | 70 | 2.76 | 47 | 1.85 | 101 | 3.98 | 106 | 4.17 | TAB | A
NP4-6B | 6 | 4 | 70 | 2.76 | 47 | 1.85 | 101 | 3.98 | 103 | 4.06 | T1 | A
NP4.5-6B | 6 | 4.5 | 70 | 2.76 | 47 | 1.85 | 101 | 3.98 | 103 | 4.06 | T1 | A
NP3.6-6WA | 6 | 3.6 | 39 | 1.54 | 39 | 1.54 | 150 | 5.91 | 150 | 5.91 | PLUG | /
NP4-6WB | 6 | 4 | 194 | 7.64 | 25 | 0.98 | 62 | 2.44 | 62 | 2.44 | PLUG | /
NP4.9-6 | 6 | 4.9 | 242 | 9.53 | 35 | 1.38 | 47 | 1.85 | 47 | 1.85 | PLUG | N
NP5-6A | 6 | 5 | 170 | 6.69 | 35 | 1.38 | 70 | 2.76 | 76 | 2.99 | T1 | C
NP6-6S | 6 | 6 | 85 | 3.35 | 48 | 1.89 | 100 | 3.94 | 106 | 4.17 | T1 | A
NP7-6 | 6 | 7 | 151 | 5.94 | 34 | 1.34 | 94 | 3.7 | 100 | 3.94 | T1/T2 | C
NP7.2-6 | 6 | 7.2 | 151 | 5.94 | 34 | 1.34 | 94 | 3.7 | 100 | 3.94 | T1/T2 | C
NP7.5-6 | 6 | 7.5 | 151 | 5.94 | 34 | 1.34 | 94 | 3.7 | 100 | 3.94 | T1/T2 | C
NP7.8-6 | 6 | 7.8 | 151 | 5.94 | 34 | 1.34 | 94 | 3.7 | 100 | 3.94 | T1/T2 | C
NP8.5-6 | 6 | 8.5 | 151 | 5.94 | 34 | 1.34 | 94 | 3.7 | 100 | 3.94 | T1/T2 | C
NP9-6 | 6 | 9 | 151 | 5.94 | 34 | 1.34 | 94 | 3.7 | 100 | 3.94 | T1/T2 | C
NP8-6 | 6 | 8 | 98 | 3.86 | 56 | 2.2 | 117 | 4.61 | 119 | 4.69 | T1 | B
NP10-6 | 6 | 10 | 151 | 5.94 | 50 | 1.97 | 94 | 3.7 | 100 | 3.94 | T1/T2 | C
NP12-6 | 6 | 12 | 151 | 5.94 | 50 | 1.97 | 94 | 3.7 | 100 | 3.94 | T1/T2 | C
NP14-6 | 6 | 14 | 108 | 4.25 | 71 | 2.8 | 140 | 5.51 | 140 | 5.51 | T2/-T1 | /
NP20-6 | 6 | 20 | 157 | 6.18 | 83 | 3.27 | 125 | 4.92 | 130 | 5.12 | T3 | C
NP36-6 | 6 | 36 | 161 | 6.34 | 87 | 3.43 | 163 | 6.42 | 169 | 6.65 | T2/T3 | C
NP60-6 | 6 | 60 | 185 | 7.28 | 112 | 4.41 | 205 | 8.07 | 205 | 8.07 | T2/T3 | C
NP100-6 | 6 | 100 | 195 | 7.68 | 170 | 6.69 | 206.5 | 8.13 | 212.5 | 8.37 | T6 | /
NP120-6 | 6 | 120 | 280 | 11.02 | 128 | 5.04 | 203 | 7.99 | 203 | 7.99 | T6 | C
NP150-6 | 6 | 150 | 260 | 10.24 | 180 | 7.09 | 247 | 9.72 | 253 | 9.96 | T7 | /
NP200-6 | 6 | 200 | 306 | 12 | 168 | 6.61 | 222 | 8.74 | 228 | 8.98 | T8 | C