## Sheet1
2V Serise
MODEL | VOLTAGE | CAPACITY | DIMENSIONS | [7 empty] | TERMINAL
|  |  | LENGTH |  | WIDTH |  | HEIGHT |  | TOTAL HEIGHT |  | TYPE | PLACE
| (V) | (Ah) | mm | inch | mm | inch | mm | inch | mm | inch
NP0.3-2 | 2 | 0.3 | 17.5 | 0.69 | 6.5 | 0.26 | 68 | 2.68 | 68 | 2.68 | TAB | /
NP0.5-2 | 2 | 0.5 | 17.5 | 0.69 | 8.5 | 0.33 | 68 | 2.68 | 68 | 2.68 | TAB | /
NP4.5-2 | 2 | 4.5 | 46 | 1.81 | 25 | 0.98 | 100 | 3.94 | 106 | 4.17 | T1 | G
NP5-2 | 2 | 5 | 46 | 1.81 | 25 | 0.98 | 100 | 3.94 | 106 | 4.17 | T1 | G
NP6-2 | 2 | 6 | 51 | 2.01 | 33 | 1.3 | 99 | 3.9 | 105 | 4.13 | T1 | G
NP7-2 | 2 | 7 | 51 | 2.01 | 33 | 1.3 | 199 | 3.9 | 105 | 4.13 | T1 | G
NP15-2 | 2 | 15 | 70 | 2.76 | 47 | 1.85 | 101 | 3.98 | 107 | 4.21 | T1 | A
NP50-2 | 2 | 50 | 161 | 6.3 | 50 | 2 | 166 | 6.5 | 175 | 6.9 | T4 | B
NP65-2 | 2 | 65 | 170 | 6.69 | 72 | 2.83 | 205 | 8.07 | 212 | 8.35 | T6 | G
NP72-2 | 2 | 72 | 170 | 6.69 | 72 | 2.83 | 205 | 8.07 | 212 | 8.35 | T6 | G
NP100-2 | 2 | 100 | 170 | 6.69 | 72 | 2.83 | 205 | 8.07 | 212 | 8.35 | T10 | A
NP120-2 | 2 | 120 | 170 | 6.69 | 98 | 3.86 | 205 | 8.07 | 212 | 8.35 | T10 | A
NP150-2 | 2 | 150 | 170 | 6.69 | 98 | 3.86 | 205 | 8.07 | 212 | 8.35 | T10 | A
NP170-2 | 2 | 170 | 170 | 6.69 | 98 | 3.86 | 205 | 8.07 | 212 | 8.35 | T10 | A
NP200-2 | 2 | 200 | 170 | 6.69 | 110 | 4.33 | 328 | 12.9 | 350 | 13.78 | T10 | G
NP230-2 | 2 | 230 | 170 | 6.69 | 110 | 4.33 | 328 | 12.9 | 350 | 13.78 | T10 | G
NP250-2 | 2 | 250 | 170 | 6.69 | 110 | 4.33 | 328 | 12.9 | 350 | 13.78 | T10 | G
NP300-2 | 2 | 300 | 170 | 6.69 | 150 | 5.91 | 328 | 12.9 | 350 | 13.78 | T10 | G
NP350-2 | 2 | 350 | 170 | 6.69 | 150 | 5.91 | 328 | 12.9 | 350 | 13.78 | T10 | G
NP400-2 | 2 | 400 | 210 | 8.27 | 175 | 6.89 | 330 | 13 | 350 | 13.78 | T10 | H
NP425-2 | 2 | 425 | 210 | 8.27 | 175 | 6.89 | 330 | 13 | 350 | 13.78 | T10 | H
NP450-2 | 2 | 450 | 210 | 8.27 | 175 | 6.89 | 330 | 13 | 350 | 13.78 | T11 | C
NP500-2 | 2 | 500 | 240 | 9.45 | 175 | 6.89 | 330 | 13 | 350 | 13.78 | T10 | H
NP550-2 | 2 | 550 | 240 | 9.45 | 175 | 6.89 | 330 | 13 | 350 | 13.78 | T10 | H
NP600-2 | 2 | 600 | 300 | 11.81 | 175 | 6.89 | 330 | 13 | 350 | 13.78 | T10 | H
NP700-2 | 2 | 700 | 300 | 11.81 | 175 | 6.89 | 330 | 13 | 350 | 13.78 | T10 | H
NP800-2 | 2 | 800 | 410 | 16.14 | 175 | 6.89 | 330 | 13 | 351 | 13.82 | T10 | I
NP1000-2 | 2 | 1000 | 475 | 18.7 | 175 | 6.89 | 328 | 12.9 | 350 | 13.78 | T10 | I
NP1100-2 | 2 | 1100 | 475 | 18.7 | 175 | 6.89 | 328 | 12.9 | 350 | 13.78 | T10 | I
NP1200-2 | 2 | 1200 | 475 | 18.7 | 175 | 6.89 | 328 | 12.9 | 350 | 13.78 | T10 | I
NP1400-2 | 2 | 1400 | 403 | 15.87 | 354 | 13.94 | 339 | 13.4 | 349 | 13.74 | T10 | I
NP1500-2 | 2 | 1500 | 403 | 15.87 | 354 | 13.94 | 339 | 13.4 | 349 | 13.74 | T10 | J
NP1700-2 | 2 | 1700 | 403 | 15.87 | 354 | 13.94 | 339 | 13.4 | 349 | 13.74 | T10 | J
NP1800-2 | 2 | 1800 | 403 | 15.87 | 354 | 13.94 | 339 | 13.4 | 349 | 13.74 | T10 | J
NP2000-2 | 2 | 2000 | 490 | 19.29 | 350 | 13.78 | 339 | 13.4 | 349 | 13.74 | T10 | K
NP2200-2 | 2 | 2200 | 490 | 19.29 | 350 | 13.78 | 339 | 13.4 | 349 | 13.74 | T10 | K
NP2300-2 | 2 | 2300 | 490 | 19.29 | 350 | 13.78 | 339 | 13.4 | 349 | 13.74 | T10 | K
NP2500-2 | 2 | 2500 | 490 | 19.29 | 350 | 13.78 | 339 | 13.4 | 349 | 13.74 | T10 | K
NP2800-2 | 2 | 2800 | 709 | 27.91 | 350 | 13.78 | 337 | 13.3 | 349 | 13.74 | T10 | K
NP3000-2 | 2 | 3000 | 709 | 27.91 | 350 | 13.78 | 337 | 13.3 | 349 | 13.74 | T10 | K